## 废水
2016年第3季度重点污染源（废水）监督性监测结果
企业名称 | 所在地 | 监测点名称 | 监测日期 | 监测项目名称 | 浓度 | 标准限值 | 单位 | 是否达标 | 备注
珠海碧辟化工有限公司 | 高栏港经济开发区 | 废水总排放口 | 2016-08-04 | 氨氮 | 0.148 | 10 | mg/L | 是
|  |  |  | 化学需氧量 | 45 | 90 | mg/L | 是
珠海华丰纸业有限公司 | 高栏港经济开发区 | 废水总排放口 | 2016-08-04 | 氨氮 | 0.115 | 8 | mg/L | 是
|  |  |  | 化学需氧量 | 27 | 80 | mg/L | 是
珠海励联纺织染工业有限公司 | 高栏港经济开发区 | 废水总排放口 | 2016-08-04 | 氨氮 | 0.529 | 10 | mg/L | 是
|  |  |  | 化学需氧量 | 42 | 80 | mg/L | 是

## 废气
2016年第3季度重点污染源（废气）监督性监测结果
企业名称 | 所在地 | 监测点名称 | 监测日期 | 监测项目名称 | 浓度 | 标准限值 | 单位 | 是否达标 | 备注
广东珠海金湾发电有限公司 | 高栏港经济开发区 | 3# 发电机组锅炉烟气排气筒 | 2016-09-05 | 二氧化硫 | 17 | 200 | mg/m3 | 是
|  |  |  | 氮氧化物 | 31 | 100 | mg/m3 | 是
|  | 4# 发电机组锅炉烟气排气筒 | 2016-08-08 | 二氧化硫 | 14 | 200 | mg/m3 | 是
|  |  |  | 氮氧化物 | 29 | 100 | mg/m3 | 是
珠海华丰纸业有限公司 | 高栏港经济开发区 | 锅炉废气排放口 | 2016-08-11 | 二氧化硫 | 19 | 50 | mg/m3 | 是
|  |  |  | 氮氧化物 | 24 | 100 | mg/m3 | 是
珠海粤裕丰钢铁有限公司 | 高栏港经济开发区 | 烧结机头出口 | 2016-08-22 | 二氧化硫 | 73 | 200 | mg/m3 | 是
|  |  |  | 氮氧化物 | 120 | 300 | mg/m3 | 是
|  | 烧结机尾除尘 | 2016-08-22 | 二氧化硫 | 未检出 | 200 | mg/m3 | 是
|  |  |  | 氮氧化物 | 未检出 | 300 | mg/m3 | 是
|  | 1、2#热风炉 | 2016-08-22 | 二氧化硫 | 32 | 100 | mg/m3 | 是
|  |  |  | 氮氧化物 | 91 | 300 | mg/m3 | 是
|  | 3#热风炉 | 2016-08-23 | 二氧化硫 | 30 | 100 | mg/m3 | 是
|  |  |  | 氮氧化物 | 120 | 300 | mg/m3 | 是
|  | 1#燃气锅炉 | 2016-08-23 | 二氧化硫 | 31 | 100 | mg/m3 | 是
|  |  |  | 氮氧化物 | 76 | 200 | mg/m3 | 是
|  | 2#燃气锅炉 | 2016-08-23 | 二氧化硫 | 27 | 100 | mg/m3 | 是
|  |  |  | 氮氧化物 | 89 | 200 | mg/m3 | 是
|  | 3#燃气锅炉 | 2016-08-23 | 二氧化硫 | 45 | 100 | mg/m3 | 是
|  |  |  | 氮氧化物 | 98 | 200 | mg/m3 | 是
|  | 汽动二期1# | 2016-08-24 | 二氧化硫 | 29 | 100 | mg/m3 | 是
|  |  |  | 氮氧化物 | 103 | 200 | mg/m3 | 是
|  | 汽动二期2# | 2016-08-24 | 二氧化硫 | 25 | 100 | mg/m3 | 是
|  |  |  | 氮氧化物 | 93 | 200 | mg/m3 | 是
|  | 4#热风炉 | 2016-08-24 | 二氧化硫 | 36 | 100 | mg/m3 | 是
|  |  |  | 氮氧化物 | 136 | 300 | mg/m3 | 是
|  | 轧钢1#加热炉2# | 2016-08-25 | 二氧化硫 | 31 | 150 | mg/m3 | 是
|  |  |  | 氮氧化物 | 86 | 300 | mg/m3 | 是
|  |  |  | 颗粒物 | 12 | 20 | mg/m3 | 是
|  | 轧钢2#加热炉1# | 2016-08-25 | 二氧化硫 | 22 | 150 | mg/m3 | 是
|  |  |  | 氮氧化物 | 82 | 300 | mg/m3 | 是
|  |  |  | 颗粒物 | 18 | 20 | mg/m3 | 是
|  | 轧钢2#加热炉2# | 2016-08-26 | 二氧化硫 | 37 | 150 | mg/m3 | 是
|  |  |  | 氮氧化物 | 101 | 300 | mg/m3 | 是
|  |  |  | 颗粒物 | 13 | 20 | mg/m3 | 是
|  | 轧钢3#加热炉1# | 2016-08-26 | 二氧化硫 | 42 | 150 | mg/m3 | 是
|  |  |  | 氮氧化物 | 105 | 300 | mg/m3 | 是
|  |  |  | 颗粒物 | 12 | 20 | mg/m3 | 是
|  | 轧钢3#加热炉2# | 2016-08-24 | 二氧化硫 | 45 | 150 | mg/m3 | 是
|  |  |  | 氮氧化物 | 112 | 300 | mg/m3 | 是
|  |  |  | 颗粒物 | 15 | 20 | mg/m3 | 是

## 污水处理厂
2016年第3季度重点污染源（污水处理厂）监督性监测结果
企业名称 | 所在地 | 监测点名称 | 监测日期 | 监测项目名称 | 浓度 | 标准限值 | 单位 | 是否达标 | 备注
珠海市城市排水有限公司南水水质净化厂 | 高栏港经济开发区 | 废水排放口 | 2016-07-11 | 氨氮 | 0.142 | 5 | mg/L | 是
|  |  |  | 动植物油 | 0.41 | 1 | mg/L | 是
|  |  |  | 化学需氧量 | 25 | 40 | mg/L | 是
|  |  |  | 挥发酚 | 未检出 | 0.5 | mg/L | 是
|  |  |  | 石油类 | 0.39 | 1 | mg/L | 是
|  |  |  | 水温 | 28.0 | —— | ℃ | ——
|  |  |  | 总氮 | 1.78 | 15 | mg/L | 是
|  |  |  | 总磷 | 0.21 | 0.5 | mg/L | 是
|  |  |  | 总氰化物 | 未检出 | 0.5 | mg/L | 是
|  |  |  | 镉 | 未检出 | 0.01 | mg/L | 是
|  |  |  | 汞 | 未检出 | 0.001 | mg/L | 是
|  |  |  | 六价铬 | 未检出 | 0.05 | mg/L | 是
|  |  |  | 铅 | 未检出 | 0.1 | mg/L | 是
|  |  |  | 砷 | 0.0013 | 0.1 | mg/L | 是
|  |  |  | 总铬 | 未检出 | 0.1 | mg/L | 是
珠海市城市排水有限公司平沙水质净化厂 | 高栏港经济开发区 | 废水排放口 | 2016-07-11 | 氨氮 | 0.137 | 8 | mg/L | 是
|  |  |  | 动植物油 | 0.47 | 3 | mg/L | 是
|  |  |  | 化学需氧量 | 22 | 60 | mg/L | 是
|  |  |  | 挥发酚 | 未检出 | 0.5 | mg/L | 是
|  |  |  | 石油类 | 0.35 | 3 | mg/L | 是
|  |  |  | 水温 | 28.0 | —— | ℃ | ——
|  |  |  | 总氮 | 1.58 | 20 | mg/L | 是
|  |  |  | 总磷 | 0.46 | 1 | mg/L | 是
|  |  |  | 总氰化物 | 未检出 | 0.5 | mg/L | 是
|  |  |  | 镉 | 未检出 | 0.01 | mg/L | 是
|  |  |  | 汞 | 未检出 | 0.001 | mg/L | 是
|  |  |  | 六价铬 | 未检出 | 0.05 | mg/L | 是
|  |  |  | 铅 | 未检出 | 0.1 | mg/L | 是
|  |  |  | 砷 | 0.0010 | 0.1 | mg/L | 是
|  |  |  | 总铬 | 未检出 | 0.1 | mg/L | 是